## MEDICIONES
MOVIMIENTO DE TIERRAS Y EXPLANACION EN SOLAR PARA ZONA DEPORTIVA
MEDICIONES
CONCEPTO | MEDICION
Desbroce y limpieza del terreno por medios mecánicos; así como el saneamiento de arbolado que deba permanecer y retirada de árboles, arbustos, tocones, escombros, basuras y enseres que pudieran estar depositados en el solar, hasta un espesor medio de 30 cm. Incluyendo carga sobre camión y transporte a vertedero autorizado. | 4920.75 | m²
Demolición con medios mecánicos de muro y su cimentación. Muro compuesto por bloque de hormigón de 20 cm.de ancho y 60 cm.de altura con valla superior de panel metálico plastificado de 1,80 de altura. Recuperación de los paneles para su posterior utilización.Cimentación en zanja corrida de hormigón armado de 60x60 cm. Incluso retirada de escombros, carga sobre camión y transporte a vertedero autorizado. | 125 | m³
Excavación a cielo abierto con la demolición de cimentaciones, albañales, soleras y otras infraestructuras o canalizaciones enterradas que pudieran aparecer, en toda clase de terrenos, incluidos terrenos duros y roca. Retirada de las posibles instalaciones en uso existentes, incluso desvío en su caso de las mismas. Compactación y nivelación de fondos con acopio intermedio parcial, ayudas manuales en zonas de difícil acceso, limpieza y extracción de restos y transporte de tierras por interior del solar para acopios. Medido el volumen de excavación teórico. Incluso retirada de materiales y tierras sobrantes, carga sobre camión y transporte a vertedero autorizado. | 3940 | m³
Relleno y explanación de suelo seleccionado procedente de cantera, realizado en tongadas de 30cm.de espesor máximo, compactado al 100% proctor. Incluso extensión riego, compactación y refino de taludes. | 2955 | m³
Relleno y extendido de zahorras artificiales con medios mecánicos,realizado en tongadas de 20 cm.de espesor máximo, incluso riego, extendido y compactación al 98% proctor modificado, según norma. | 738.75 | m³
Excavación para formación de zanjas y pozos en cualquier tipo de terreno, incluso terrenos duros y roca, realizada con medios mecánicos, incluso ayuda manual en zonas de difícil acceso, limpieza y extracción de restos a los bordes, incluso carga y transporte al vertedero autorizado de materiales sobrantes. Posterior relleno de las mismas una vez colocadas las instalaciones enterradas, incluso compactación. | 92.6 | m³